## Milicic Base
Base Milicic Rental — una sola pestaña
Fuente PDF | triptico-A4-3.pdf
Origen estructural | Normalizado desde extracción del brochure PDF adjunto
Total equipos | 102
Sección | Categoría | Subcategoría | Modelo | Potencia neta (HP) | Peso operativo (kg) | Tracción | Capacidad / Carga | Medidas / Alcances | Observaciones / Detalle | Fuente
Movimiento y Compactación | Excavadoras |  | CAT312 D2/KOMATSU PC130 | 90 | 13900 |  | Balde: 0,76 / 0,60; Ancho balde: 1200 mm | Prof. excavación: 5.54 m; Brazo: 2.5 m; Pluma: 4.65 m | Martillo hidráulico; balde procesador ALLU; mordaza de demolición | PDF p.2
Movimiento y Compactación | Excavadoras |  | CAT320 D/KOMATSU PC200/210 | 131 | 22390 |  | Balde: 1.2; Ancho balde: 1350 mm | Prof. excavación: 6.66 m; Brazo: 2.9 m; Pluma: 5.7 m |  | PDF p.2
Movimiento y Compactación | Excavadoras |  | CAT 324 D | 188 | 25490 |  | Balde: 1.78; Ancho balde: 1520 mm | Prof. excavación: 6.74 m; Brazo: 2.55 m; Pluma: 5.9 m |  | PDF p.2
Movimiento y Compactación | Excavadoras |  | KOMATSU PC 240 LC-8 | 168 | 25400 |  | Balde: 1.73; Ancho balde: 1520 mm | Prof. excavación: 6.75 m; Brazo: 2.5 m; Pluma: 5.9 m |  | PDF p.2
Movimiento y Compactación | Excavadoras |  | VOLVO EC300DLR (LONG REACH) | 230 | 30800 |  | Balde: 0.57; Ancho balde: 1000 mm | Prof. excavación: 13.49 m; Brazo: 7.9 m; Pluma: 10.2 m |  | PDF p.2
Movimiento y Compactación | Excavadoras |  | KOMATSU PC 350 LC-8 | 247 | 35800 |  | Balde: 1.95; Ancho balde: 1600 mm | Prof. excavación: 6 m; Brazo: 2.6 m; Pluma: 6.47 m |  | PDF p.2
Movimiento y Compactación | Excavadoras |  | JOHN DEERE 350G | 271 | 36150 |  | Balde: 3.13; Ancho balde: 1675 mm | Prof. excavación: 6.84 m; Brazo: 2.66 m; Pluma: 5.8 m |  | PDF p.2
Movimiento y Compactación | Excavadoras |  | CAT 336 DL ME | 268 | 37000 |  | Balde: 2.4; Ancho balde: 1800 mm | Prof. excavación: 6.6 m; Brazo: 2.55 m; Pluma: 6.18 m |  | PDF p.2
Movimiento y Compactación | Excavadoras |  | VOLVO EC380DL | 285 | 41000 |  | Balde: 2.3; Ancho balde: 1800 mm | Prof. excavación: 7.45 m; Brazo: 2.6 m; Pluma: 6.2 m |  | PDF p.2
Movimiento y Compactación | Excavadoras |  | KOMATSU PC 450 LC-8 | 345 | 45000 |  | Balde: 2.8; Ancho balde: 1800 mm | Prof. excavación: 6.74 m; Brazo: 2.4 m; Pluma: 6.67 m |  | PDF p.2
Movimiento y Compactación | Excavadoras |  | VOLVO EC480 | 348 | 50000 |  | Balde: 2.83; Ancho balde: 1900 mm | Prof. excavación: 6.5 m; Brazo: 2.55 m; Pluma: 6.5 m |  | PDF p.2
Movimiento y Compactación | Excavadoras |  | CAT 390 DL ME | 523 | 90140 |  | Balde: 5.4; Ancho balde: 2240 mm | Prof. excavación: 7.2 m; Brazo: 2.9 m; Pluma: 7.25 m |  | PDF p.2
Movimiento y Compactación | Excavadoras |  | HITACHI ZAXIS 870 LC-5 | 483 | 84000 |  | Balde: 5.3; Ancho balde: 2300 mm | Prof. excavación: 7.14 m; Brazo: 2.95 m; Pluma: 7.1 m |  | PDF p.2
Movimiento y Compactación | Excavadoras |  | CAT 395 | 543 | 94000 |  | Balde: 5.2; Ancho balde: 2300 mm | Prof. excavación: 9.67 m; Brazo: 4.4 m; Pluma: 8.4 m |  | PDF p.2
Movimiento y Compactación | Excavadoras |  | KOMATSU PC 2000-11R | 956 | 200000 |  | Balde: 12; Ancho balde: 2670 mm | Prof. excavación: 9.24 m; Brazo: 3.9 m; Pluma: 8.7 m |  | PDF p.2
Movimiento y Compactación | Motoniveladoras |  | CAT 140K | 180 | 14768 |  | Cuchilla: 4,26 x 0,61 x 0,02 | Largo: 10 m; Ancho: 2.48 m; Alto: 3.35 m |  | PDF p.2
Movimiento y Compactación | Motoniveladoras |  | JOHN DEERE 670G | 195 | 15970 |  | Cuchilla: 4,26 x 0,61 x 0,02 | Largo: 10.59 m; Ancho: 2.64 m; Alto: 3.4 m |  | PDF p.2
Movimiento y Compactación | Motoniveladoras |  | JOHN DEERE 770G | 190 | 19858 |  | Cuchilla: 4,26 x 0,69 x 0,02 | Largo: 10.3 m; Ancho: 2.67 m; Alto: 3.4 m |  | PDF p.2
Movimiento y Compactación | Topadoras |  | JOHN DEERE 850 J | 187 | 18220 |  | Hoja topadora: 3.25 m³ | Largo: 5.38 m; Ancho: 2.49 m; Alto: 3.19 m |  | PDF p.2
Movimiento y Compactación | Topadoras |  | KOMATSU D-65 EX16 | 190 | 18600 |  | Hoja topadora: 5.61 m³ | Largo: 4.37 m; Ancho: 2.97 m; Alto: 3.19 m |  | PDF p.2
Movimiento y Compactación | Topadoras |  | CAT D6 T | 200 | 20500 |  | Hoja topadora: 5.31 m³ | Largo: 6.5 m; Ancho: 2.64 m; Alto: 3.19 m |  | PDF p.2
Movimiento y Compactación | Topadoras |  | CAT D8 T | 310 | 39800 |  | Hoja topadora: 11.7 m³ | Largo: 7.87 m; Ancho: 2.7 m; Alto: 3.59 m |  | PDF p.2
Movimiento y Compactación | Topadoras |  | KOMATSU D-155 AX-6 | 354 | 39500 |  | Hoja topadora: 7.51 m³ | Largo: 8.23 m; Ancho: 2.14 m; Alto: 3.4 m |  | PDF p.2
Movimiento y Compactación | Topadoras |  | CAT D9 R | 405 | 48800 |  | Hoja topadora: 13.5 m³ | Largo: 8.22 m; Ancho: 4.31 m; Alto: 4 m |  | PDF p.2
Movimiento y Compactación | Topadoras |  | KOMATSU D-375 A-6R | 610 | 71650 |  | Hoja topadora: 10.67 m³ | Largo: 10.49 m; Ancho: 2.5 m; Alto: 4.29 m |  | PDF p.2
Movimiento y Compactación | Cargadoras frontales |  | BOBCAT S530 | 49 | 2815 |  | Capacidad balde/pala: 840 kg; Ancho balde: 1730 mm | Largo: 3.38 m; Ancho: 1.64 m; Alto: 1.97 m |  | PDF p.2
Movimiento y Compactación | Cargadoras frontales |  | JOHN DEERE 524K | 146 | 12449 |  | Capacidad balde/pala: 2.1; Ancho balde: 2540 mm | Largo: 7.34 m; Ancho: 2.54 m; Alto: 3.25 m |  | PDF p.2
Movimiento y Compactación | Cargadoras frontales |  | JOHN DEERE 544K | 167 | 12454 |  | Capacidad balde/pala: 2.3; Ancho balde: 2550 mm | Largo: 7.34 m; Ancho: 2.55 m; Alto: 3.25 m |  | PDF p.2
Movimiento y Compactación | Cargadoras frontales |  | JOHN DEERE 624K | 186 | 15500 |  | Capacidad balde/pala: 2.7; Ancho balde: 2690 mm | Largo: 7.76 m; Ancho: 2.73 m; Alto: 3.32 m |  | PDF p.2
Movimiento y Compactación | Cargadoras frontales |  | JOHN DEERE 644K | 232 | 18160 |  | Capacidad balde/pala: 3.2; Ancho balde: 3040 mm | Largo: 8.14 m; Ancho: 2.88 m; Alto: 3.43 m |  | PDF p.2
Movimiento y Compactación | Cargadoras frontales |  | CAT 950 L | 252 | 18200 |  | Capacidad balde/pala: 3.4; Ancho balde: 3000 mm | Largo: 8.25 m; Ancho: 2.81 m; Alto: 3.75 m |  | PDF p.2
Movimiento y Compactación | Cargadoras frontales |  | VOLVO L-220 | 371 | 31550 |  | Capacidad balde/pala: 4.9; Ancho balde: 3430 mm | Largo: 9.29 m; Ancho: 3.17 m; Alto: 3.74 m |  | PDF p.2
Movimiento y Compactación | Cargadoras frontales |  | VOLVO L-260 | 414 | 34360 |  | Capacidad balde/pala: 6.1; Ancho balde: 3580 mm | Largo: 9.42 m; Ancho: 2.82 m; Alto: 3.58 m |  | PDF p.2
Movimiento y Compactación | Cargadoras frontales |  | KOMATSU WA-600-6 | 527 | 53570 |  | Capacidad balde/pala: 6.4; Ancho balde: 3690 mm | Largo: 11.99 m; Ancho: 3.54 m; Alto: 4.46 m |  | PDF p.2
Movimiento y Compactación | Cargadoras frontales |  | CAT 988 H/K | 541 | 51000 |  | Capacidad balde/pala: 6.9; Ancho balde: 4000 mm | Largo: 12.21 m; Ancho: 3.58 m; Alto: 4.22 m |  | PDF p.2
Movimiento y Compactación | Cargadoras frontales |  | KOMATSU WA900-8R | 900 | 116400 |  | Capacidad balde/pala: 11.5; Ancho balde: 5000 mm | Largo: 15.42 m; Ancho: 4.59 m; Alto: 5.6 m |  | PDF p.2
Movimiento y Compactación | Cargadoras con retro excavadoras |  | JOHN DEERE 310 K/L (4x2) | 72 | 6300 |  | Capacidad pala: 0.96 m³; Cap. balde retro: 0.76 m³ | Largo: 7.09 m; Ancho: 2.18 m; Alto: 2.74 m |  | PDF p.2
Movimiento y Compactación | Cargadoras con retro excavadoras |  | JOHN DEERE 310 K/L (4x4) | 88 | 7600 |  | Capacidad pala: 0.96 m³; Cap. balde retro: 0.76 m³ | Largo: 7.09 m; Ancho: 2.18 m; Alto: 2.74 m |  | PDF p.2
Movimiento y Compactación | Compactadores | Compactadores de suelo | BOMAG BW 211 | 132 | 10400 |  | Ancho de trabajo: 2130 mm | Largo: 5.84 m; Ancho: 2.25 m; Alto: 2.97 m | Liso / P.Cabra | PDF p.2
Movimiento y Compactación | Compactadores | Compactadores de suelo | BOMAG BW 213 | 160 | 13900 |  | Ancho de trabajo: 2130 mm | Largo: 5.84 m; Ancho: 2.27 m; Alto: 2.99 m | Liso / P.Cabra | PDF p.2
Movimiento y Compactación | Compactadores | Compactadores de suelo | BOMAG BW 219 | 198 | 19200 |  | Ancho de trabajo: 2130 mm | Largo: 6.43 m; Ancho: 2.3 m; Alto: 3.02 m | Liso / P.Cabra | PDF p.2
Movimiento y Compactación | Compactadores | Compactadores de asfalto | BOMAG BW 24RH | 100 | 13235 |  |  | Largo: 5.08 m; Ancho: 2.27 m; Alto: 3.08 m | 8 Neumáticos | PDF p.2
Movimiento y Compactación | Compactadores | Compactadores de asfalto | BOMAG 100 AD-5 | 32 | 3300 |  | Ancho de trabajo: 1000 mm | Largo: 2.53 m; Ancho: 1.07 m; Alto: 2.57 m | Doble tambor liso | PDF p.2
Movimiento y Compactación | Compactadores | Compactadores de asfalto | BOMAG 161 AD-50 | 127 | 10000 |  | Ancho de trabajo: 1680 mm | Largo: 4.84 m; Ancho: 1.84 m; Alto: 3.05 m | Doble tambor liso | PDF p.2
Movimiento y Compactación | Compactadores | Compactadores especiales | CAT 815 | 232 | 21713 |  |  | Largo: 6.85 m; Ancho: 3.65 m; Alto: 3.35 m |  | PDF p.2
Transporte | Camiones volcadores |  | IVECO TRAKKER 380 | 380/420 | 16000 | 6 x 4 | Carga: 30 tn; Caja: 17 m³; Tanque combustible: 280 lts |  | Caja de cambios: MANUAL | PDF p.3
Transporte | Camiones volcadores |  | IVECO TRAKKER 410T44 | 405 | 16000 | 6 x 4 | Carga: 30 tn; Caja: 17 m³; Tanque combustible: 280 lts |  | Caja de cambios: AUTOM. | PDF p.3
Transporte | Camiones volcadores |  | VOLVO VM 330 | 325 | 16000 | 6 x 4 | Carga: 30 tn; Caja: 17 m³; Tanque combustible: 280 lts |  | Caja de cambios: AUTOM. | PDF p.3
Transporte | Camiones volcadores |  | VOLVO FMX 460 | 455 | 16000 | 6 x 4 | Carga: 30 tn; Caja: 17 m³; Tanque combustible: 280 lts |  | Caja de cambios: AUTOM. | PDF p.3
Transporte | Camiones volcadores |  | VW 19-360 C/BATEA OMBU | 360 | 16000 | 4 x 2 | Carga: 47 tn; Caja: 27 m³; Tanque combustible: 275 lts |  | Caja de cambios: MANUAL | PDF p.3
Transporte | Camiones regadores |  | VOLKSWAGEN 26-280 | 280 | 14500 | 6 x 4 | Cisterna: 18000 lts; Tanque combustible: 275 lts |  | Caja de cambios: MANUAL | PDF p.3
Transporte | Camiones regadores |  | VOLKSWAGEN 31-320 | 320 | 16000 | 6 x 4 | Cisterna: 18000 lts; Tanque combustible: 280 lts |  | Caja de cambios: MANUAL | PDF p.3
Transporte | Camiones regadores |  | VOLVO VM 330 | 330 | 16000 | 6 x 4 | Cisterna: 18000 lts; Tanque combustible: 280 lts |  | Caja de cambios: AUTOM. | PDF p.3
Transporte | Camiones regadores |  | VOLVO FMX 460 | 460 | 16000 | 6 x 4 | Cisterna: 18000 lts; Tanque combustible: 280 lts |  | Caja de cambios: AUTOM. | PDF p.3
Transporte | Camiones hormigoneros |  | VOLVO FMX 460 | 460 | 16000 | 6 x 4 | Tolva: 10 m³; Tanque combustible: 280 lts |  | Caja de cambios: AUTOM. | PDF p.3
Transporte | Camiones hidrogrúa |  | VOLKSWAGEN 26-260 | 260 | 11960 | 6 x 4 | Capacidad de carga: 6 y 10 tn; Tanque combustible: 275 lts |  | Caja de cambios: MANUAL | PDF p.3
Transporte | Camiones hidrogrúa |  | VOLVO FMX 460 | 460 | 16000 | 6 x 4 | Capacidad de carga: 10 tn; Tanque combustible: 280 lts |  | Caja de cambios: AUTOM. | PDF p.3
Transporte | Camiones hidrogrúa |  | VOLVO VM 330 | 330 | 16000 | 6 x 4 | Capacidad de carga: 10 tn; Tanque combustible: 280 lts |  | Caja de cambios: AUTOM. | PDF p.3
Transporte | Camiones hidrogrúa |  | IVECO TRAKKER 410T44 | 405 | 16000 | 6 x 4 | Capacidad de carga: 10 tn; Tanque combustible: 280 lts |  | Caja de cambios: AUTOM. | PDF p.3
Transporte | Camiones cisterna combustible |  | VOLKSWAGEN 26-260 | 260 | 11960 | 6 x 4 | Capacidad de carga: 15000 lts; Tanque combustible: 275 lts |  | Caja de cambios: MANUAL | PDF p.3
Transporte | Camiones cisterna combustible |  | VOLKSWAGEN 31-280 | 280 | 12000 | 6 x 4 | Capacidad de carga: 15000 lts; Tanque combustible: 275 lts |  | Caja de cambios: MANUAL | PDF p.3
Transporte | Camiones cisterna combustible |  | VOLVO FMX 460 | 460 | 16000 | 6 x 4 | Capacidad de carga: 18000 lts; Tanque combustible: 280 lts |  | Caja de cambios: AUTOM. | PDF p.3
Transporte | Camiones mantenimiento minero |  | VOLVO FMX 460 | 460 | 16000 | 6 x 4 |  |  | Equipamiento: Plataforma para mantenimiento completo de equipos de minería; Caja de cambios: AUTOM. | PDF p.3
Transporte | Camiones bomba de hormigón |  | VOLVO FMX 460 | 460 | 16000 | 6 x 4 | Bomba: PUTZMEISTER | Alcance vertical: 36 y 32 m; Alcance horizontal: 32 y 28 m | Caja de cambios: AUTOM. | PDF p.3
Transporte | Camiones fuera de ruta |  | VOLVO A 40 F | 347 | 69600 |  | Carga: 39 tn; Caja: 24 m³; Tanque combustible: 480 lts | Altura de caja: 3.57 m |  | PDF p.3
Transporte | Camiones fuera de ruta |  | CAT 775 G | 768 | 111800 |  | Carga: 64.6 tn; Caja: 42 m³; Tanque combustible: 795 lts | Altura de caja: 3.97 m |  | PDF p.3
Transporte | Camiones fuera de ruta |  | KOMATSU HD465-7EO | 715 | 99680 |  | Carga: 55 tn; Caja: 35 m³; Tanque combustible: 780 lts | Altura de caja: 3.6 m |  | PDF p.3
Transporte | Camiones fuera de ruta |  | KOMATSU HD785-7 | 1178 | 163780 |  | Carga: 92 tn; Caja: 60 m³; Tanque combustible: 1300 lts | Altura de caja: 4.29 m |  | PDF p.3
Transporte | Camiones fuera de ruta |  | SANY SKT90S | 530 | 90000 |  | Carga: 60 tn; Caja: 37 m³; Tanque combustible: 450 lts | Altura de caja: 3.6 m |  | PDF p.3
Trabajo en Altura | Tijeras eléctricas |  | HAULOTTE OPTIMUN 8 |  | 1247 |  | Carga máxima: 230 kg | Altura plataforma: 5.8 m; Altura trabajo: 7.8 m; Plataforma: 1,68 x 0,70; Transporte: 1,90 x 0,76 x 2,00 |  | PDF p.4
Trabajo en Altura | Tijeras eléctricas |  | HAULOTTE COMPACT 8 |  | 1730 |  | Carga máxima: 350 kg | Altura plataforma: 6.2 m; Altura trabajo: 8.2 m; Plataforma: 2,30 x 0,80; Transporte: 2,48 x 0,81 x 2,00 |  | PDF p.4
Trabajo en Altura | Tijeras eléctricas |  | HAULOTTE COMPACT 10N |  | 2160 |  | Carga máxima: 230 kg | Altura plataforma: 8 m; Altura trabajo: 10 m; Plataforma: 2,30 x 0,80; Transporte: 2,48 x 0,81 x 2,17 |  | PDF p.4
Trabajo en Altura | Tijeras eléctricas |  | HAULOTTE COMPACT 10 |  | 2330 |  | Carga máxima: 450 kg | Altura plataforma: 8.15 m; Altura trabajo: 10.15 m; Plataforma: 2,30 x 1,20; Transporte: 2,45 x 1,20 x 2,26 |  | PDF p.4
Trabajo en Altura | Tijeras eléctricas |  | HAULOTTE COMPACT 12 |  | 2470 |  | Carga máxima: 300 kg | Altura plataforma: 10 m; Altura trabajo: 12 m; Plataforma: 2,30 x 1,20; Transporte: 2,45 x 1,20 x 2,38 |  | PDF p.4
Trabajo en Altura | Tijeras eléctricas |  | HAULOTTE COMPACT 14 |  | 3168 |  | Carga máxima: 350 kg | Altura plataforma: 11.8 m; Altura trabajo: 13.8 m; Plataforma: 2,30 x 1,20; Transporte: 2,45 x 1,20 x 2,50 |  | PDF p.4
Trabajo en Altura | Tijeras diesel todo terreno |  | HAULOTTE COMPACT 12DX |  | 4060 |  | Carga máxima: 450 kg | Altura plataforma: 10.15 m; Altura trabajo: 12.15 m; Plataforma: 2,50 x 1,54; Transporte: 3,17 x 1,80 x 2,55 |  | PDF p.4
Trabajo en Altura | Tijeras diesel todo terreno |  | HAULOTTE H18SX |  | 7300 |  | Carga máxima: 500 kg | Altura plataforma: 16 m; Altura trabajo: 18 m; Plataforma: 4,00 x 1,59; Transporte: 4,18 x 2,25 x 2,97 |  | PDF p.4
Trabajo en Altura | Brazos articulados eléctricos |  | HAULOTTE HA12IP |  | 5900 |  | Carga máxima: 230 kg | Altura plataforma: 10 m; Altura trabajo: 12 m; Plataforma: 1,20 x 0,80; Transporte: 5,45 x 1,35 x 2,00 |  | PDF p.4
Trabajo en Altura | Brazos articulados eléctricos |  | HAULOTTE HA15IP |  | 7300 |  | Carga máxima: 230 kg | Altura plataforma: 13 m; Altura trabajo: 15 m; Plataforma: 1,20 x 0,80; Transporte: 6,60 x 1,50 x 2,10 |  | PDF p.4
Trabajo en Altura | Brazos articulados eléctricos |  | SNORKELL A46JE |  | 6850 |  | Carga máxima: 230 kg | Altura plataforma: 14 m; Altura trabajo: 16 m; Plataforma: 1,83 x 0,99; Transporte: 5,59 x 1,73 x 1,98 |  | PDF p.4
Trabajo en Altura | Brazos articulados diesel |  | HAULOTTE HA16RTJ |  | 6200 |  | Carga máxima: 230 kg | Altura plataforma: 14 m; Altura trabajo: 16 m; Plataforma: 1,83 x 0,80; Transporte: 6,75 x 2,30 x 2,30 |  | PDF p.4
Trabajo en Altura | Brazos articulados diesel |  | HAULOTTE HA20RTJ |  | 9300 |  | Carga máxima: 230 kg | Altura plataforma: 18.6 m; Altura trabajo: 20.6 m; Plataforma: 1,80 x 0,80; Transporte: 8,80 x 2,42 x 2,51 |  | PDF p.4
Trabajo en Altura | Brazos articulados diesel |  | HAULOTTE HA26RTJ |  | 15950 |  | Carga máxima: 230 kg | Altura plataforma: 23.6 m; Altura trabajo: 25.6 m; Plataforma: 1,80 x 0,80; Transporte: 12,00 x 2,38 x 2,67 |  | PDF p.4
Trabajo en Altura | Brazos articulados diesel |  | HAULOTTE HA32RTJ PRO |  | 20100 |  | Carga máxima: 250 kg | Altura plataforma: 29.8 m; Altura trabajo: 31.8 m; Plataforma: 2,44 x 0,91; Transporte: 8,90 x 2,53 x 2,80 |  | PDF p.4
Trabajo en Altura | Brazos articulados diesel |  | HAULOTTE HA41RTJ PRO |  | 23900 |  | Carga máxima: 230 kg | Altura plataforma: 39.5 m; Altura trabajo: 42.2 m; Plataforma: 2,44 x 0,91; Transporte: 11,00 x 2,50 x 3,05 |  | PDF p.4
Trabajo en Altura | Brazos telescópicos diesel todo terreno |  | HAULOTTE HT21RT |  | 11420 |  | Carga máxima: 450 / 230 kg | Altura plataforma: 18.6 m; Altura trabajo: 20.6 m; Plataforma: 2,44 x 0,91; Transporte: 9,00 x 2,47 x 2,70 |  | PDF p.4
Trabajo en Altura | Brazos telescópicos diesel todo terreno |  | HAULOTTE HT23RTJ |  | 13400 |  | Carga máxima: 450 / 230 kg | Altura plataforma: 20.5 m; Altura trabajo: 22.5 m; Plataforma: 2,44 x 0,91; Transporte: 10,40 x 2,47 x 2,70 |  | PDF p.4
Trabajo en Altura | Brazos telescópicos diesel todo terreno |  | HAULOTTE HT43RTJ PRO |  | 21400 |  | Carga máxima: 450 / 230 kg | Altura plataforma: 40.2 m; Altura trabajo: 42.2 m; Plataforma: 2,44 x 0,91; Transporte: 12,30 x 2,50 x 3,05 |  | PDF p.4
Trabajo en Altura | Manipuladores telescópicos |  | HAULOTTE HTL 4014 | 75 / 102 | 10710 |  | Carga máxima: 4000 kg | Altura carga máxima: 14 m; Alcance brazo: 9.8 m; Transporte: 6,47 x 2,43 x 2,67 |  | PDF p.4
Trabajo en Altura | Manipuladores telescópicos |  | HAULOTTE HTL 4017 | 75 / 102 | 12000 |  | Carga máxima: 4000 kg | Altura carga máxima: 17 m; Alcance brazo: 12.85 m; Transporte: 6,70 x 2,43 x 2,67 |  | PDF p.4
Trabajo en Altura | Manipuladores telescópicos |  | DIECI SAMSOM 75.10 | 93 / 125 | 12100 |  | Carga máxima: 7500 kg | Altura carga máxima: 10 m; Alcance brazo: 5.4 m; Transporte: 5,91 x 2,38 x 2,49 |  | PDF p.4
Otros | Clasificadora de áridos |  | POWERCREEN CHIEFTAIN 2100X | 100 | 33000 |  | Tolva: 8 m³; Producción máx.: 500 tn/h; Decks: 3 | Superficie cribado: 4,88 x 1,55 |  | PDF p.5
Otros | Clasificadora de áridos |  | METSO LOKOTRACK ST2.8 | 100 | 26000 |  | Tolva: 4.5 m³; Producción máx.: 500 tn/h; Decks: 2 | Superficie cribado: 4,87 x 1,52 |  | PDF p.5
Otros | Perforadoras |  | ATLAS COPCO ROC F9 | 300 | 17300 |  | Diámetro óptimo: 3.5 pulgadas; Barrenos: 89 - 127 mm; Producción: 30 | Profundidad máxima: 30 m | Carro para martillo en cabeza. Avance largo. | PDF p.5
Otros | Estabilizadora de asfalto |  | CIBER USC 50P | 200 | 42190 |  | Alimentación: 200 tn/h; Producción: 200 - 500 tn/h |  | Equipo sobre neumáticos. | PDF p.5
Otros | Tiendetubos |  | VOLVO PL3005D | 230 | 35000 |  | Capacidad de carga: 51000 kg | Pluma: 7.3 m; Largo: 12.34 m; Ancho: 3.19 m; Alto: 3.39 m |  | PDF p.5
Otros | Grúas |  | GROVE RT 540 E | 160 | 30000 |  | Capacidad de carga: 35000 kg | Altura máxima: 33.6 m |  | PDF p.5
Otros | Grúas |  | TEREX RT35 | 160 | 24600 |  | Capacidad de carga: 35000 kg | Altura máxima: 38.1 m |  | PDF p.5
Otros | Grúas |  | TEREX RT 780-1 | 275 | 44770 |  | Capacidad de carga: 75000 kg | Altura máxima: 38.3 m |  | PDF p.5
Otros | Grúas |  | TEREX QUADSTAR 1075 | 220 | 47000 |  | Capacidad de carga: 75000 kg | Altura máxima: 43 m |  | PDF p.5
Otros | Torres de iluminación |  | WACKER NEUSON LTN6L |  | 745 |  | Depósito combustible: 123 lts; Consumo: 1.71 lts/h; Alcance lumínico: 30 m | Altura mástil: 9 m; Transporte: 3,92 x 1,27 x 1,79 | Rotación: None | PDF p.5
Otros | Torres de iluminación |  | HIMOINSA LTA8 V LED |  | 807 |  | Depósito combustible: 114 lts; Consumo: 1.2 lts/h; Alcance lumínico: 40 m | Altura mástil: 9 m; Transporte: 2,33 x 1,42 x 2,94 | Rotación: 360° manual | PDF p.5